## BSP G
mm |  | External | [6 empty] | Internal
|  |  | Major Dia |  | Pitch Dia |  | Minor Dia |  |  | Minor Dia |  | Pitch Dia |  | Major Dia |  | Tap Drill
Size | Thread Designation | Class | Max | Min | Max | Min | Max | Min | Class | Min | Max | Min | Max | Min | Max | Basic
G1/8 BSP | 0.907 | A | 9.728 | 9.514 | 9.147 | 9.04 | 8.566 |  | A | 8.566 | 8.848 | 9.147 | 9.254 | 9.621 | 9.728 | 8.8
|  | B | 9.728 | 9.514 | 9.147 | 8.933 | 8.566
G1/4 BSP | 1.337 | A | 13.157 | 12.907 | 12.301 | 12.176 | 11.445 |  | A | 11.445 | 11.89 | 12.301 | 12.426 | 13.032 | 13.157 | 11.8
|  | B | 13.157 | 12.907 | 12.301 | 12.051 | 11.445
G3/8 BSP | 1.337 | A | 16.662 | 16.537 | 15.806 | 15.681 | 14.95 |  | A | 14.95 | 15.395 | 15.806 | 15.931 | 16.537 | 16.662 | 15.25
|  | B | 16.662 | 16.537 | 15.806 | 15.556 | 14.95
G1/2 BSP | 1.814 | A | 20.955 | 20.671 | 19.793 | 19.651 | 18.631 |  | A | 18.631 | 19.172 | 19.793 | 19.935 | 20.813 | 20.955 | 19
|  | B | 20.955 | 20.671 | 19.793 | 19.509 | 18.631
G3/4 BSP | 1.814 | A | 26.441 | 26.157 | 25.279 | 25.137 | 24.117 |  | A | 24.117 | 24.658 | 25.279 | 25.421 | 26.299 | 26.441 | 24.5
|  | B | 26.441 | 26.157 | 25.279 | 24.995 | 24.117
G1 BSP | 2.309 | A | 33.249 | 32.889 | 31.77 | 31.59 | 30.291 |  | A | 30.291 | 30.931 | 31.77 | 31.95 | 33.069 | 33.249 | 30.75
|  | B | 33.249 | 32.889 | 31.77 | 31.41 | 30.291