## HeliCoilM
mm |  | External (Insert) | [6 empty] | Internal (Part)
|  |  | Major Dia |  | Pitch Dia |  | Minor Dia |  |  | Minor Dia |  | Pitch Dia |  | Major Dia |  | Tap Drill
Size | Thread Designation | Class | Max | Min | Max | Min | Max | Min | Class | Min | Max | Min | Max | Min | Max | Basic
M2 | M2x0.4 HeliCoil | 6g | 2.6 | 2.6 | 2.29 | 2.26 | 2.17 | 2.089 | 6H | 1.567 | 1.679 | 1.74 | 1.83 | 2.6 | 2.6 | 2.1
M2.2 | M2.2x0.45 HeliCoil | 6g | 2.8 | 2.8 | 2.532 | 2.492 | 2.397 | 2.297 | 6H | 1.713 | 1.838 | 1.908 | 2.003 | 2.8 | 2.8 | 2.35
M2.5 | M2.5x0.45 HeliCoil | 6g | 3.2 | 3.2 | 2.832 | 2.792 | 2.697 | 2.597 | 6H | 2.013 | 2.138 | 2.208 | 2.303 | 3.2 | 3.2 | 2.65
M3 | M3x0.5 HeliCoil | 6g | 3.8 | 3.8 | 3.367 | 3.325 | 3.22 | 3.108 | 6H | 2.459 | 2.599 | 2.675 | 2.775 | 3.8 | 3.8 | 3.2
M3.5 | M3.5x0.6 HeliCoil | 6g | 4.4 | 4.4 | 3.94 | 3.89 | 3.755 | 3.63 | 6H | 2.85 | 3.01 | 3.11 | 3.222 | 4.4 | 4.4 | 3.7
M4 | M4x0.7 HeliCoil | 6g | 5.05 | 5.05 | 4.509 | 4.455 | 4.292 | 4.152 | 6H | 3.688 | 3.422 | 3.545 | 3.663 | 5.05 | 5.05 | 4.25
M5 | M5x0.8 HeliCoil | 6g | 6.25 | 6.25 | 5.577 | 5.52 | 5.334 | 5.174 | 6H | 4.134 | 4.334 | 4.48 | 4.605 | 6.25 | 6.25 | 5.3
M6 | M6x1 HeliCoil | 6g | 7.4 | 7.4 | 6.719 | 6.65 | 6.407 | 6.217 | 6H | 4.917 | 5.153 | 5.35 | 5.5 | 7.4 | 7.4 | 6.3
M7 | M7x1 HeliCoil | 6g | 8.65 | 8.65 | 7.719 | 7.65 | 7.407 | 7.217 | 6H | 5.917 | 6.153 | 6.35 | 6.5 | 8.65 | 8.65 | 7.3
M8 | M8x1.25 HeliCoil | 6g | 9.8 | 9.8 | 8.886 | 8.812 | 8.483 | 8.271 | 6H | 6.647 | 6.912 | 7.188 | 7.348 | 9.8 | 9.8 | 8.4
M10 | M10x1.5 HeliCoil | 6g | 11.95 | 11.95 | 11.061 | 10.974 | 10.56 | 10.324 | 6H | 8.376 | 8.676 | 9.026 | 9.206 | 11.95 | 11.95 | 10.5
M12 | M12x1.75 HeliCoil | 6g | 14.3 | 14.3 | 13.236 | 13.137 | 12.644 | 12.379 | 6H | 10.106 | 10.441 | 10.863 | 11.063 | 14.3 | 14.3 | 12.5
M14 | M14x2 HeliCoil | 6g | 16.65 | 16.65 | 15.406 | 15.299 | 14.733 | 14.433 | 6H | 11.835 | 12.21 | 12.701 | 12.913 | 16.65 | 16.65 | 14.5
M16 | M16x2 HeliCoil | 6g | 18.9 | 18.9 | 17.406 | 17.299 | 16.733 | 16.433 | 6H | 13.835 | 14.21 | 14.701 | 14.913 | 18.9 | 18.9 | 16.5
M18 | M18x2.5 HeliCoil | 6g | 21.3 | 21.3 | 19.738 | 19.624 | 18.896 | 18.451 | 6H | 15.294 | 15.744 | 16.376 | 16.6 | 21.3 | 21.3 | 18.75
M20 | M20x2.5 HeliCoil | 6g | 23.55 | 23.55 | 21.738 | 21.624 | 20.896 | 20.541 | 6H | 17.294 | 17.744 | 18.376 | 18.6 | 23.55 | 23.55 | 20.75
M22 | M22x2.5 HeliCoil | 6g | 25.9 | 25.9 | 23.738 | 23.624 | 22.896 | 22.541 | 6H | 19.294 | 19.744 | 20.376 | 20.6 | 25.9 | 25.9 | 22.75
M24 | M24x3 HeliCoil | 6g | 28 | 28 | 26.093 | 25.948 | 25.049 | 24.649 | 6H | 20.752 | 21.252 | 22.051 | 22.316 | 28 | 28 | 24.75
M27 | M27x3 HeliCoil | 6g | 31.4 | 31.4 | 29.093 | 28.948 | 28.049 | 27.649 | 6H | 23.752 | 24.252 | 25.051 | 25.316 | 31.4 | 31.4 | 27.75
M30 | M30x3.5 HeliCoil | 6g | 34.8 | 34.8 | 32.428 | 32.273 | 31.207 | 30.757 | 6H | 26.211 | 26.771 | 27.727 | 28.007 | 34.8 | 34.8 | 31
M33 | M33x3.5 HeliCoil | 6g | 37.8 | 37.8 | 35.428 | 35.273 | 34.207 | 33.757 | 6H | 29.211 | 29.771 | 30.727 | 31.007 | 37.8 | 37.8 | 34
M36 | M36x4 HeliCoil | 6g | 41.5 | 41.5 | 38.763 | 38.598 | 37.341 | 36.866 | 6H | 31.67 | 23.27 | 33.402 | 33.702 | 41.5 | 41.5 | 37
M39 | M39x4 HeliCoil | 6g | 44.6 | 44.6 | 41.73 | 41.598 | 40.341 | 39.866 | 6H | 34.67 | 35.27 | 36.402 | 36.702 | 44.6 | 44.6 | 40